## Folha1
Informações estradas
Section | begin node | end node | tipologia | direcção | portagem | dir. vento º | vel. Vento m/s | Lista Segmentos
E01 | n0 | n2 | regular road | bidir. | 0 | 20 | 5 | 01,02
E01 | n2 | n3 | regular road | bidir. | 0 | -5 | 3 | 01,02
E01 | n3 | n4 | regular road | bidir. | 0 | -5 | 5 | 01,02
A01 | n0 | n1 | highway | bidir. | 12 | -5 | 3 | 1
A01 | n1 | n3 | highway | bidir. | 4 | -5 | 3 | 1
E06 | n2 | n4 | regular road | bidir. | 0 | -15 | 10 | 01,02
RoadName | Segmento | Altitude | slope % | Comprimento Km | Vel. Máxima km/h | Vel. Mínima km/h | nr máx veiculos
E01-n0-n2 | 1 | 100 | 3 | 3.2 | 90 | 0 | 250
E01-n0-n2 | 2 | 196 | -1.5 | 6.4 | 90 | 0 | 200
E01-n2-n3 | 1 | 100 | 1.5 | 10 | 90 | 0 | 350
E01-n2-n3 | 2 | 150 | 1 | 5 | 90 | 0 | 200
E01-n3-n4 | 1 | 200 | 2 | 10 | 90 | 0 | 300
E01-n3-n4 | 2 | 400 | -2.5 | 10 | 90 | 0 | 250
A01-n0-n1 | 1 | 100 | 0 | 25 | 120 | 50 | 2000
A01-n1-n3 | 1 | 100 | 0.5 | 20 | 120 | 50 | 1500
E06-n2-n4 | 1 | 100 | 2.5 | 10 | 90 | 0 | 150
E06-n2-n4 | 2 | 350 | -4 | 5 | 90 | 0 | 100
informações veiculos
Nome carro | Tipo | Motorização | combustível | peso Kg | carga Kg | drag | área frontal m | rrc | max vel carro | diametro_roda
Dummy 01 | car | combustão | gasolina | 2400 | 420 | 0.38 | 2.4 | 0.01 | 100 | 0.7
Dummy 02 | car | combustão | gasolina | 1400 | 320 | 0.3 | 1.8 | 0.01 | ? | 0.5
Legenda
Nome do carro
Dummy 01
Dummy02
Energy | [5 empty] | Throttle list
rpm_min | rpm_max | Final_drive | nr mudança | racio |  | 25
1000 | 5500 | 2.6 | 1 | 3.5 |  | Torque | rpm_low | rpm_high | SFC
|  |  | 2 | 2.5 |  | 105 | 1000 | 2499 | 580.2
|  |  | 3 | 1.9 |  | 115 | 2500 | 3999 | 520.2
|  |  | 4 | 1.2 |  | 100 | 4000 | 5500 | 640.2
|  |  | 5 | 0.8 |  | 85 | 1000 | 2499 | 481.5
1000 | 5500 | 2.6 | 1 | 3.5 |  | 95 | 2500 | 3999 | 450.2
|  |  | 2 | 2.7 |  | 80 | 4000 | 5500 | 510.2
|  |  | 3 | 1.9 |  | 50
|  |  | 4 | 1.3 |  | Torque | rpm_low | rpm_high | SFC
|  |  | 5 | 0.7 |  | 135 | 1000 | 2499 | 400.2
[6 empty] | 150 | 2500 | 3999 | 350.2
[6 empty] | 130 | 4000 | 5500 | 521.8
[6 empty] | 135 | 1000 | 2499 | 380
[6 empty] | 150 | 2500 | 3999 | 320
[6 empty] | 140 | 4000 | 5500 | 420.8
100
[6 empty] | Torque | rpm_low | rpm_high | SFC
[6 empty] | 220 | 1000 | 2499 | 290.2
[6 empty] | 250 | 2500 | 3999 | 250.7
[6 empty] | 190 | 4000 | 5500 | 370.1
[6 empty] | 180 | 1000 | 2499 | 260
[6 empty] | 200 | 2500 | 3999 | 220
[6 empty] | 180 | 4000 | 5500 | 350